## 工作表1
null | Sourced | Placed | References | Value | Footprint | Quantity
1 |  |  | C1 | 100n | C_0805_2012Metric_Pad1.18x1.45mm_HandSolder | 1
2 |  |  | R3, R4 | 10k | R_0805_2012Metric_Pad1.20x1.40mm_HandSolder | 2
3 |  |  | R1 | R_US | R_0805_2012Metric_Pad1.20x1.40mm_HandSolder | 1
4 |  |  | R2 | 330 | R_0805_2012Metric_Pad1.20x1.40mm_HandSolder | 1
5 |  |  | D1 | 1N4148W | D_SOD-123 | 1
6 |  |  | U1 | WeAct-RP2040-Pico | RPi_Pico_SMD_TH | 1 | 143
7 |  |  | U2 | MCP6002-xP | DIP-8_W7.62mm_LongPads | 1 | 15.08
8 |  |  | SW1 | SW_SPDT | MK12C02 | 1 | 2
9 |  |  | SW2 | UP | Silent SMD TACT Push Button Switch | 1
10 |  |  | SW3 | LEFT | Silent SMD TACT Push Button Switch | 1
11 |  |  | SW4 | RIGHT | Silent SMD TACT Push Button Switch | 1
12 |  |  | SW5 | DOWN | Silent SMD TACT Push Button Switch | 1
13 |  |  | SW6 | B | Silent SMD TACT Push Button Switch | 1
14 |  |  | SW7 | A | Silent SMD TACT Push Button Switch | 1
15 |  |  | SW8 | MENU | Silent SMD TACT Push Button Switch | 1
16 |  |  | SW9 | RUN | skrp | 1 | 2.32
17 |  |  | SW10 | UP | PB-002 | 1 | 5 | 11.3
18 |  |  | SW11 | LEFT | PB-002 | 1 | 5 | 11.3
19 |  |  | SW12 | RIGHT | PB-002 | 1 | 5 | 11.3
20 |  |  | SW13 | DOWN | PB-002 | 1 | 5 | 11.3
21 |  |  | SW14 | B | PB-002 | 1 | 5 | 11.3
22 |  |  | SW15 | A | PB-002 | 1 | 5 | 11.3
23 |  |  | SW16 | MENU | PB-002 | 1 | 5 | 11.3
24 |  |  | BT1 | Dry | BatteryHolder_Keystone_2479_3xAAA | 1 | 11.3
25 |  |  | BT2 | Li-Poly | JST_PH_B2B-PH-SM4-TB_1x02-1MP_P2.00mm_Vertical | 1
26 |  |  | BZ1 | Buzzer | Buzzer_15x7.5RM7.6 | 1 | 7.69
27 |  |  | Q1 | DMG1012T | SOT-523 | 1
28 |  |  | TP1 | sound_analog | TestPoint_Pad_D1.5mm | 1
29 |  |  | TP2 | sound_analog_buffered | TestPoint_Pad_D1.5mm | 1
30 |  |  | TP3 | VBUS | TestPoint_Pad_D1.5mm | 1
31 |  |  | TP4 | VSYS | TestPoint_Pad_D1.5mm | 1
32 |  |  | TP5 | GND | TestPoint_Pad_D1.5mm | 1
33 |  |  | TP6 | VBAT | TestPoint_Pad_D1.5mm | 1
34 |  |  | TP7 | D | TestPoint_Pad_D1.5mm | 1
35 |  |  | TP8 | S | TestPoint_Pad_D1.5mm | 1
36 |  |  | J1 | Conn_01x08 | PinHeader_1x08_P2.54mm_Vertical | 1
37 |  |  | J2 | GPIO | PinHeader_1x16_P2.54mm_Horizontal | 1
38 |  |  | J3 | Conn_01x14 | JST_SUR_SM14B-SURS-TF_1x14-1MP_P0.80mm_Horizontal | 1 | 78.8
|  |  |  | PCB | JLCPCB | 1 | 29.5